## Versie info
versie | wijzigingen
1 | eerste opzet, berekent vermogen op vlakke, en berekent voor helling en bij een gegeven vermogen, de snelheid van een fietser uit.
2 | windsnelheid wordt meegenomen in de snelheidsberekening bij gegeven vermogen.
3 | correctie op versie 2: snelheid werd niet correct berekend bij gegeven vermogen, indien ook windsnelheid in ogenschouw wordt genomen. Toelichting op enkele punten gecorrigeerd.
4 | Uitbreiding van de toelichting (wet van Bernouilli) en informatie toegevoegd over de relatie tussen vermogen en arbeid.

## Vermogen
Parameter | Waarde | Eenheid | fietssnelheid (km/u) | Te leveren vermogen (W) op het vlakke zonder wind | Te leveren vermogen (W) op het vlakke met wind (veld B9) | Te leveren vermogen (W) met wind (veld B9) en helling (veld B8) | a | b | c | p | q | discriminant | Snelheid (km/u) bij overeenkomstig vermogen op vlakke weg (kolom F), met hellings-percentage h (B8) en wind (B9) | Snelheidsverlies (kolom E minus kolom O) (km/u) | Vermogen als functie van de fiets snelheid (kolom E), bij gegeven wind en hellingshoek
Massa fiets | 15 | kg | 0 | 0 | 0 | 0 | 0 | 28.6125 | 0 | 28.6125 | 0 | 29.4545 | 0 | 0 | 0
Massa fietser | 75 | kg | 1 | 1.7214 | 1.7214 | 1.7214 |  |  | -7.9694 |  | -7.9694 | 29.7228 | 1 | 0 | 1.7214
effectief frontaal oppervlak (Cw x A) | 0.36 | m2 | 2 | 3.4705 | 3.4705 | 3.4705 |  |  | -16.0673 |  | -16.0673 | 30.5304 | 2 | 0 | 3.4705
soortelijke massa van lucht (ρ) bij 20 oC en een luchtdruk van 1013 hPa | 1.2 | kg/m3 | 3 | 5.2752 | 5.2752 | 5.2752 |  |  | -24.4225 |  | -24.4225 | 31.8855 | 3 | 0 | 5.2752
zwaartekrachtsversnelling (g) | 9.81 | m/s2 | 4 | 7.1633 | 7.1633 | 7.1633 |  |  | -33.1634 |  | -33.1634 | 33.8012 | 4 | 0 | 7.1633
wrijvingscoëfficiënt ( Crol ) | 0.007 | (dimensieloos) | 5 | 9.1625 | 9.1625 | 9.1625 |  |  | -42.4188 |  | -42.4188 | 36.2961 | 5 | 0 | 9.1625
hellingspercentage (h) | 0 | % | 6 | 11.3005 | 11.3005 | 11.3005 |  |  | -52.3171 |  | -52.3171 | 39.3934 | 6 | 0 | 11.3005
tegenwind (negatief: meewind) | 0 | km/u | 7 | 13.6052 | 13.6052 | 13.6052 |  |  | -62.9871 |  | -62.9871 | 43.1209 | 7 | 0 | 13.6052
|  |  | 8 | 16.1044 | 16.1044 | 16.1044 |  |  | -74.5573 |  | -74.5573 | 47.5107 | 8 | 0 | 16.1044
|  |  | 9 | 18.8258 | 18.8258 | 18.8258 |  |  | -87.1563 |  | -87.1563 | 52.5987 | 9 | 0 | 18.8258
Stap 1: Vul de gegevens in in bovenstaande tabel (kolom B). |  |  | 10 | 21.7971 | 21.7971 | 21.7971 |  |  | -100.9126 |  | -100.9126 | 58.4244 | 10 | 0 | 21.7971
En klaar. |  |  | 11 | 25.0463 | 25.0463 | 25.0463 |  |  | -115.955 |  | -115.955 | 65.0305 | 11 | 0 | 25.0463
Kolom E is de fietssnelheid |  |  | 12 | 28.601 | 28.601 | 28.601 |  |  | -132.412 |  | -132.412 | 72.4624 | 12 | 0 | 28.601
Kolom F geeft het vermogen aan bij gegeven fietssnelheid (kolom E), |  |  | 13 | 32.489 | 32.489 | 32.489 |  |  | -150.4123 |  | -150.4123 | 80.7684 | 13 | 0 | 32.489
op het vlakke, zonder wind |  |  | 14 | 36.7382 | 36.7382 | 36.7382 |  |  | -170.0843 |  | -170.0843 | 89.9985 | 14 | 0 | 36.7382
Kolom G geeft het vermogen aan bij gegeven fietssnelheid, |  |  | 15 | 41.3763 | 41.3763 | 41.3763 |  |  | -191.5567 |  | -191.5567 | 100.2051 | 15 | 0 | 41.3762
op het vlakke, met tegenwind/meewind (veld B9) |  |  | 16 | 46.431 | 46.431 | 46.431 |  |  | -214.9582 |  | -214.9582 | 111.442 | 16 | 0 | 46.431
Kolom H geeft het vermogen aan bij gegeven fietssnelheid, |  |  | 17 | 51.9301 | 51.9301 | 51.9301 |  |  | -240.4172 |  | -240.4172 | 123.7646 | 17 | 0 | 51.9301
met tegenwind/meewind (veld B9), |  |  | 18 | 57.9015 | 57.9015 | 57.9015 |  |  | -268.0625 |  | -268.0625 | 137.2295 | 18 | 0 | 57.9015
op een helling met stijgingspercentage uit veld B8 |  |  | 19 | 64.3729 | 64.3729 | 64.3729 |  |  | -298.0226 |  | -298.0226 | 151.8945 | 19 | 0 | 64.3729
Kolom O geeft de fietssnelheid weer bij het vermogen uit kolom F |  |  | 20 | 71.372 | 71.372 | 71.372 |  |  | -330.4261 |  | -330.4261 | 167.8181 | 20 | 0 | 71.372
en ingevulde helling en tegen/meewind. |  |  | 21 | 78.9267 | 78.9267 | 78.9267 |  |  | -365.4016 |  | -365.4016 | 185.0599 | 21 | 0 | 78.9267
|  |  | 22 | 87.0648 | 87.0648 | 87.0648 |  |  | -403.0778 |  | -403.0778 | 203.6799 | 22 | 0 | 87.0648
|  |  | 23 | 95.814 | 95.814 | 95.814 |  |  | -443.5831 |  | -443.5831 | 223.7388 | 23 | 0 | 95.814
|  |  | 24 | 105.202 | 105.202 | 105.202 |  |  | -487.0463 |  | -487.0463 | 245.298 | 24 | 0 | 105.202
|  |  | 25 | 115.2567 | 115.2567 | 115.2567 |  |  | -533.5959 |  | -533.5959 | 268.4189 | 25 | 0 | 115.2567
|  |  | 26 | 126.0059 | 126.0059 | 126.0059 |  |  | -583.3605 |  | -583.3605 | 293.1637 | 26 | 0 | 126.0059
|  |  | 27 | 137.4772 | 137.4772 | 137.4772 |  |  | -636.4688 |  | -636.4688 | 319.5946 | 27 | 0 | 137.4772
|  |  | 28 | 149.6986 | 149.6986 | 149.6986 |  |  | -693.0492 |  | -693.0492 | 347.7742 | 28 | 0 | 149.6986
|  |  | 29 | 162.6978 | 162.6978 | 162.6978 |  |  | -753.2305 |  | -753.2305 | 377.7653 | 29 | 0 | 162.6978
|  |  | 30 | 176.5025 | 176.5025 | 176.5025 |  |  | -817.1412 |  | -817.1412 | 409.6309 | 30 | 0 | 176.5025
|  |  | 31 | 191.1405 | 191.1405 | 191.1405 |  |  | -884.9099 |  | -884.9099 | 443.4343 | 31 | -4.9738e-14 | 191.1405
|  |  | 32 | 206.6397 | 206.6397 | 206.6397 |  |  | -956.6653 |  | -956.6653 | 479.2387 | 32 | 0 | 206.6397
|  |  | 33 | 223.0277 | 223.0277 | 223.0277 |  |  | -1032.5359 |  | -1032.5359 | 517.1075 | 33 | 0 | 223.0277
|  |  | 34 | 240.3325 | 240.3325 | 240.3325 |  |  | -1112.6503 |  | -1112.6503 | 557.1043 | 34 | 0 | 240.3325
|  |  | 35 | 258.5816 | 258.5816 | 258.5816 |  |  | -1197.1371 |  | -1197.1371 | 599.2928 | 35 | -1.0658e-13 | 258.5816
|  |  | 36 | 277.803 | 277.803 | 277.803 |  |  | -1286.125 |  | -1286.125 | 643.7367 | 36 | 0 | 277.803
|  |  | 37 | 298.0244 | 298.0244 | 298.0244 |  |  | -1379.7425 |  | -1379.7425 | 690.4998 | 37 | 0 | 298.0244
|  |  | 38 | 319.2735 | 319.2735 | 319.2735 |  |  | -1478.1182 |  | -1478.1182 | 739.6458 | 38 | 0 | 319.2735
|  |  | 39 | 341.5783 | 341.5783 | 341.5783 |  |  | -1581.3808 |  | -1581.3808 | 791.2388 | 39 | 0 | 341.5783
|  |  | 40 | 364.9663 | 364.9663 | 364.9663 |  |  | -1689.6588 |  | -1689.6588 | 845.3427 | 40 | 0 | 364.9663

## Toelichting vermogenberekening
Wat is vermogen (P)? Dat is kracht (F) maal snelheid (v): P = F x v.
Kracht is massa (m (in kg)) maal versnelling (a, in m/s²): F = m x a
Let op: F en a zijn vectoriële grootheden, d.w.z. ze hebben niet alleen een grootte maar ook een richting (dat wordt verderop van belang).
Ik ga ervan uit dat de fietser een constante snelheid v (m/s) aanhoudt, en dus niet versnelt of vertraagt. Dat betekent dat de versnelling die op de fietser+fiets werkt, nul is (a = 0). Kortom:
F = Fzw + Frol + Flucht - Fvoortstuwing = m x a = 0.
De kracht die een fietser (Fvoortstuwing) dus moet ontwikkelen om een constante snelheid v aan te houden is de som van de zwaartekracht (Fzw), rolweerstand (Frol) en luchtweerstand (Flucht).
De kracht die de fietser moet leveren is dan:
Fvoortstuwing = Fzw + Frol + Flucht
Dat betekent dat het vermogen wat de fietser moet leveren bij een constante snelheid v gelijk is aan:
Fzw x v + Frol x v + Flucht x v,
wat ik afkort tot:
Pzw + Prol + Plucht.
Hieronder ga ik dieper in op de berekening van Pzw, Prol en Plucht.
N.B.: ik neem heel wat dingen niet mee, zoals:
de wrijving van ketting, trapas, lagers e.d.
rijwind (tegenwind), maar die neem ik sinds versie 2 mee.
de efficiëntie van het trappen (traptechniek, ovale kettingblad of rond kettingblad).
en danseuse een helling op klimmend, dan gaat er kracht in zijwaartse richting verloren.
fietsen in een groep (heeft invloed op luchtweerstand).
massatraagheidsmoment van de wielen (maar is alleen van invloed bij daadwerkelijk versnellen)
Klimvermogen (Pzw):
De kracht die de fietser moet overwinnen t.g.v. een helling is de kracht die op die fietser werkt evenwijdig aan het oppervlak waarover hij/zij fietst. Dus op basis van het plaatje betekent dat
Fzw = m x g x sinθ, waarbij:
m = massa fietser + fiets,
g = zwaartekrachtsversnelling (9.82 m/s²)
θ = hellingshoek in radialen.
Voor een voorwerp in rust op een helling wordt Fzw opgeheven door de statische wrijvingskracht (f in bovenstaande tekening).
Pzw is dus: m x g x sinθ x v
Rolweerstand (Prol):
Prol = Frol x v
Frol is de wrijvingscoëfficiënt (Crol) maal de normaalkracht (N).
De normaalkracht is de reactiekracht van de zwaartekracht (eerste wet van Newton: actie = -reactie) en werkt dus loodrecht op het oppervlak in tegengestelde richting van de zwaartekracht.
Dus:
Prol = Crol x m x g x cosθ x v
Crol is afhankelijk van de luchtdruk van de band, het profiel van de band, de vervormbaarheid van de band, de staat van het wegdek. Op basis van fietsica.be kunnen we concluderen dat Crol in de orde van 0.007 ligt (dit is een dimensieloos getal).
Luchtweerstand (Plucht):
De essentie van de regel van Bernouilli voor een fietser is dat de afremmende kracht evenredig is met het kwadraat van de relatieve snelheid van de lucht tegenover de fietser.
Een fietser die met snelheid v fietst, daarvoor geldt dat de relatieve snelheid van de lucht t.o.v. de fietser v is, oftewel: dat is hetzelfde als dat de fietser stil staat en de lucht met snelheid v stroomt (tegenwind).
Plucht = Flucht x v = (0.5 x ρ x Cw x A x v² ) x v = 0.5 x ρ x Cw x A x v³,
waarbij:
Cw = luchtweerstandcoëfficiënt is die afhankelijk is van de vorm van het object.
A = het frontaal oppervlak van het object. Op basis van fietsica.be kunnen we zeggen dit varieert van 0.36 tot 0.43 m².
v = snelheid van het object.
ρ = soortelijke massa van het medium (= lucht) waarin het object (= fietser+fiets) zich beweegt, en dat is 1.2 kg/m³ (op zeeniveau bij kamertemperatuur).
Cw x A (het zogenaamde effectieve frontaal oppervlak) kunnen we op basis van fietsica.be aanhouden op 0.3 tot 0.36 (m²), afhankelijk van de houding van de fietser.
Kortom:
Pvoortstuwing = Pzw + Prol + Plucht = m x g x sinθ x v + Crol x m x g x cosθ x v + 0.5 x ρ x Cw x A x v³
Mochten we rijwind ook in ogenschouw nemen, dan betekent het dat Flucht x v = (0.5 x ρ x Cw x A x (v + vwind)² ) x v
met vwind de windsnelheid, en v de snelheid van de fietser. Bij meewind komt er een minteken te staan bij vwind.
Vwind is snelheid van de lucht zelf. Die windsnelheid (tegenwind) moet daarom bij de snelheid van de fietser worden opgeteld.
Geen helling:
Als er geen helling is, is θ = 0 en dan vervalt de bovenstaande sinusterm (=0). De cosinus van 0 graden is gelijk aan 1, kortom:
Pvoortstuwing = Crol x m x g + 0.5 x ρ x Cw x A x v³
Vul ik getallen in:
m = massa fietser + fiets = 70 kg
Crol = 0.007
g = 9.82 m/s²
ρ = soortelijke massa lucht = 1.2 kg/m³
Cw x A = 0.36 (toerfiets houding),
Dan geldt:
Pvoortstuwing = Crol x m x g x v + 0.5 x ρ x Cw x A x v³ = 4,8 x v + 0,216 x v³
Duidelijk wordt dat de luchtweerstand al bij lage snelheden duidelijk de overhand krijgt (immers luchtweerstand is evenredig met de derde macht van de snelheid).
Wel een helling:
Pvoortstuwing = Pzw + Prol + Plucht = m x g x sinθ x v + Crol x m x g x cosθ x v + 0.5 x ρ x Cw x A x v³
De sinus en cosinus termen in de vergelijking gaan nu wel een (belangrijke) rol spelen.
Echter even iets over de hellingshoek zeggen: in de formule is de hoek in graden of radialen.
Echter wij als fietsers rekenen met een hellingspercentage. Een helling van 7% betekent 7 meter stijging bij een afgelegde afstand van 100 meter:
Kortom een hellingspercentage van 7% (0,07) komt overeen met een hellingshoek h (of θ in een eerder plaatje) van 4 graden (want arcsin(h) = 4 graden).
Aangezien 180 graden overeenkomt met π radialen (pi is de halve omtrek van een cirkel, dus 180 graden), komt 4 graden overeen met 4*pi/180 = 0,07 radialen.
Hé, dat is interessant: het hellingspercentage (uitgedrukt in x op honderd) komt (alleen bij kleine hoeken (<< 1 radiaal)) overeen met de hoek in radialen. Kortom, de term sinθ mag vervangen worden door θ (maar alleen indien θ << 1 radiaal is).
Hoe zit dat dan met de cosinus term: cos θ bij kleine hoeken is nagenoeg gelijk aan 1. Kortom we kunnen nu aannemen dat de rolweerstand nauwelijks kleiner wordt op hellingen.
Op fietsica hebben ze de cosinus term gereduceert tot de term: wortel uit 1 – h-kwadraat. Dit komt omdat cos(h) wordt afgeleid uit cos²h + sin²h = 1, dus cos(h) = wortel uit (1 - sin²h) en sin h is ongeveer h, dus wortel uit 1 - h².
Zelfs bij een hellingshoek van 25%, komt de wortel uit 1 - h² uit op 0,964. Dus de hellingshoek doet iets, maar heel weinig met de wrijving. Maar laat ik ‘m toch maar even meenemen om fietsica.be te volgen.
Dan reduceert de vergelijking tot:
Pvoortstuwing = Pzw + Prol + Plucht =
m x g x (h/100) x v + Crol x m x g x v x √{(1 – (h/100)2} + 0.5 x ρ x Cw x A x v³
Waarbij h de hellingshoek in procenten is.
Als je dus het vermogen hebt berekend, moet je uit bovenstaande vergelijking de snelheid oplossen.
Tja, dat is iets minder eenvoudig dan voor een tweedegraadsvergelijking. Maar ene wiskundige Cardano heeft een algemene oplossing voor derdegraadsvergelijkingen bedacht.
Hieronder de oplossing voor de gereduceerde derdegraadsvergelijking (waarbij de tweedegraadsterm dus niet meedoet):
x is dus in ons geval v (de snelheid), die we willen oplossen uit de vergelijking bij een gegeven vermogen (Pvoortstuwing).
p komt dan overeen met: [ m x g x (h/100) + Crol x m x g x √{(1 – (h/100)2} ] / 0.5 x ρ x Cw x A
en q komt dan overeen met: - Pvoortstuwing / (0.5 x ρ x Cw x A)
Met tegenwind
Indien we de tegenwind meenemen dan moeten we een derdegraadsvergelijking oplossen:
Dat betekent:
c = -2*Pvoortstuwing / (ρ Cw A)
b = [2mg(h/100) + 2Crol m g sqrt( 1 - (h/100)^2) + ρ Cw A v2wind ] / (ρ Cw A)
a = 2 vwind
v = y - (a/3)
waarbij y volgt uit de hiervoor genoemde formule van Cardano.

## Relatie vermogen en arbeid
Vermogen is een natuurkundige grootheid voor de energie (arbeid) per tijdseenheid. De SI-eenheid voor vermogen is de watt.
Het vermogen is gedefinieerd als de opgewekte of verbruikte hoeveelheid energie per tijdseenheid.
Arbeid is in de natuurkunde een maat voor het werk dat gedaan wordt, of de inspanning die door een krachtbron geleverd wordt
bij verplaatsing van een massa. Is de krachtbron een constante kracht F en wordt de massa verplaatst over een afstand Δx in de richting van de kracht,
dan is de arbeid W het product van de kracht en de afgelegde weg:
De eenheid van arbeid is de newton-meter (Nm), maar de joule (J), de eenheid van energie, mag ook gebruikt worden. Arbeid is immers een vorm van energie.
Andere (niet SI-) eenheden voor arbeid of energie zijn de wattuur (Wh) en calorie.
1 calorie = 4,1868 joule = 1,163 mWh
Stel je hebt berekend hoeveel vermogen het kost om op het vlakke zonder tegenwind een bepaalde snelheid te kunnen fietsen, zeg 200 W.
Stel je wilt dit 2 uur volhouden, dan kost dit 200 W * 2 uur = 400 Wattuur (Wh) aan energie.
400 Wattuur komt overeen met 343,94 kcal (= 400 Wh / 1,163).
Bereken via onderstaande calculator hoeveel energie je moet leveren bij een bepaald vermogen en tijdsduur:
| Vermogen (W) | Tijdsduur dat dit vermogen geleverd wordt (minuten) | Te verbruiken energie (kcal)
| 250 | 120 | 429.9226